## Structure
Name | Value | Description
ROCKET |  |  | Longeur : | [m]
m_additions | 0 | Masse additionelle | Dry mass: | [kg]
r_rocket | 0.1215 | Rayon
drag_coeff_rocket | 0.38 | Coefficient de trainée
BOAT TAIL
top_r_bt | 0.1215 | Top radius
bottom_r_bt | 0.07 | Bottom radius
l_bt | 0.41755 | Longeur
m_bt | 1 | Masse
r_nozzle | 0.04946 | Rayon du nozzle
ENGINE BAY
l_ebay | 0.756 | Longeur
m_ebay | 26.476 | Masse
LOX BAY
l_lox | 0.388 | Longeur
m_lox | 8.387 | Masse
AEROCOVER
pos_aerocover | 0.55 | Position
m_aerocover | 2.41 | Masse
l_aerocover | 1.6558 | Longeur
r_aerocover | 0.03 | Rayon
PBAY 1
l_pbay1 | 0.9 | Longeur
m_pbay1 | 11.049 | Masse
ETH BAY
l_eth | 0.388 | Longeur
m_eth | 8.387 | Masse
PBAY 2
l_pbay2 | 0.9 | Longeur
m_pbay2 | 11.03 | Masse
AV BAY
l_avbay | 0.35 | Longeur
m_avbay | 9.232 | Masse
RE BAY
l_rebay | 0.715 | Longeur
m_rebay | 11.044 | Masse
drag_coeff_para_reefed | 1.6 | Coefficient de trainée reefed
drag_coeff_para_unreefed | 14.06 | Coefficient de trainée unreefed
trig_alt_para | 400 | Altitude trigger
NOSE CONE
l_nosecone | 1.003 | Longeur
m_nosecone | 5.838 | Masse
TANK
r_int | 0.115 | Rayon intérieur
h_cyl | 0.3851 | Hauteur
h_cap | 0.05 | Hauteur des bulkead ellipse
COPV
r_int_copv | 0.0885 | Rayon intérieur
h_copv | 0.57 | Hauteur
FINS
n_fins | 4 | Nombre
env_fins | 0.3 | Envergure
rc_fins | 0.671 | Root chord
tc_fins | 0.161 | Tip chord
pos_fins | 1.1315 | Position
cangle_fins | 0 | Cant angle
sweep_l_fins | 0.539 | Sweep length
RAIL BUTTON
pos_sup_rb | 0.4628 | Position supérieure
pos_inf_rb | 0.46279 | Position inférieure

## Propellant
Name | Value | Description
PARAMÈTRES
of_ratio | 1.5
isp | 160
thrust | 6500
total_impulse | 40500
MASS FLOW RATE
lox_boil_off | 0.001
lox_ignition | 4.362
lox_prechill | 4.362
eth_ignition | 0
eth_frac_cooling | 0.075
MASS
m_eth_delay | 0
m_eth_unused | 0.405 | Eth non-consommé
m_eth_density | 810 | Masse volumique eth
m_lox_unused | 0.577 | Lox non-consommé
m_lox_density | 1154 | Masse volumique lox
m_n2 | 2.605 | N2 dans un copv
TIME
hold_time | 300
prechill_time | 0.2
ignition_delay | -0.05
ramp_up_time | 0.4
cutoff_time | 0.025
ramp_down_time | 0.2
FORCE
f_shutdown | 0 | Force finale de la thrust curve
f_hold_down | 3300 | Force du hold-down

## Parameters
Name | Value | Description
ENREGISTREMENT
version | TEMPLATE | Nom de la simulation
save_files | True | Crée .eng et .csv
n_points | 1000 | Discrétisation
write_to_file | False | Écrire les résultats
ENVIRONNEMENT
annee | 2026
mois | 6
jour | 2
heure | 12
minute | 0
latitude | 39.3901 | EuRoC
longitude | -8.2891 | EuRoC
elevation | 130 | Altitude
RAIL
alpha_rail | 6 | Angle d'inclinaison p.r. à l'horizontale
beta_rail | 6 | Angle entre la direction de réaction et la normale au rail.
l_rail | 11.65 | Longeur
coeff_fr_rail | 0.5 | Coefficient de frottement
inclination_rail | 84 | Inclinaison
heading_rail | 144 | Orientation

## Simulation
PERFORMANCES MOTEUR
Max thrust [N] | 6500
Total impulse [Ns] | 39241.9678
CINÉMATIQUE & TRAJECTOIRE
Apogee AGL [m] | 3710.3706
Apogee ASL [m] | 3874.3706
Max velocity [m/s] | 273.2359
Max acceleration [m/s^2] | 66.3499
Max Mach [-] | 0.80321
Time to apogee [s] | 29.5167
Total flight time [s] | 161.5448
SORTIE DE RAMPE
Rail exit velocity [m/s] | 30.5266
Static margin rail exit [c] | 3.3436
STABILITÉ
Static margin liftoff [c] | 3.3274