## Structure
Name | Value | Description | Value (mass) for mode_CoM == 1
ROCKET |  |  |  | Longeur : |  | [m]
mode_CoM | 1 | 0 or 1
mode_Inertia | 1 | 0 or 1 |  | Dry mass: |  | [kg]
l_center_of_mass | 2.66 | Mode 1 only
m_dry_measured | 84.5 | Mode 1 only
r_rocket | 0.1215 | Rayon
drag_coeff_rocket | 0.38 | Coefficient de trainée
BOAT TAIL
top_r_bt | 0.1215 | Top radius
bottom_r_bt | 0.07 | Bottom radius
l_bt | 0.44 | Longeur
m_bt | 7.353 | Masse | 1.05 | 7.353
r_nozzle | 0.04946 | Rayon du nozzle
ENGINE BAY
l_ebay | 0.728 | Longeur
m_ebay | 12.797 | Masse | 2.6464 | 12.797
LOX BAY
pos_lox | 1.393 | Position
l_lox | 0.45 | Longeur
m_lox | 8.387 | Masse | 0 | 8.387
AEROCOVER
pos_aerocover | 0.55 | Position
m_aerocover | 2.379 | Masse | 0.894 | 2.379
l_aerocover | 2.533 | Longeur
r_aerocover | 0.03 | Rayon
PBAY 1
pos_copv_mbay | 2.2253 | Position
l_pbay1 | 1.154 | Longeur
m_pbay1 | 17.527 | Masse | 1.7528 | 17.527
ETH BAY
pos_eth | 2.998 | Position
l_eth | 0.45 | Longeur
m_eth | 8.387 | Masse | 0 | 8.387
PBAY 2
pos_copv_pbay | 3.6473 | Position
l_pbay2 | 0.8 | Longeur
m_pbay2 | 14.21 | Masse | 1.2154 | 14.21
AV BAY
l_avbay | 0.393 | Longeur
m_avbay | 9.835 | Masse | 0.5428 | 9.835
RE BAY
l_rebay | 0.781 | Longeur
m_rebay | 10.311 | Masse | 0.2054 | 10.311
drag_coeff_para_reefed | 6 | Coefficient de trainée reefed
drag_coeff_para_unreefed | 42 | Coefficient de trainée unreefed
trig_alt_para | 400 | Altitude trigger
NOSE CONE
l_nosecone | 1.022 | Longeur
m_nosecone | 5.612 | Masse | 3.683 | 5.612
TANK
r_int | 0.115 | Rayon intérieur
tank_spherical_caps | FALSE | Hauteur
tank_volume | 0.016 | Hauteur des bulkead ellipse
COPV
r_int_copv | 0.0858 | Rayon intérieur
copv_spherical_caps | TRUE
copv_volume | 0.009 | Volume
FINS
n_fins | 4 | Nombre |  |  | kg
env_fins | 0.3 | Envergure
rc_fins | 0.671 | Root chord
tc_fins | 0.16 | Tip chord
pos_fins | 1.13 | Position |  |  | mm
cangle_fins | 0 | Cant angle
sweep_l_fins | 0.539 | Sweep length
m_fins | 2.4 | Update manually each save
RAIL BUTTON
pos_sup_rb | 0.4628 | Position supérieure
pos_inf_rb | 0.46279 | Position inférieure

## Propellant
Name | Value | Description
PARAMÈTRES
of_ratio | 1.5
isp | 190
thrust | 7000
total_impulse | 36000
MASS FLOW RATE
lox_boil_off | 0.001
lox_prechill | 3.6348
lox_ignition | 0
lox_ramp_up | 2.6232
lox_ramp_down | 2.6232
lox_cutoff | 0 | 3.6348
eth_ignition | 2.2932
eth_ramp_up | 1.6725
eth_ramp_down | 1.6725
eth_cutoff | 2.2932
eth_frac_cooling | 0.0754
MASS
m_eth_unused | 0.405 | Eth non-consommé
eth_temperature | 293.15 | Température en K
eth_pressure | 6000000 | Pression en Pa
eth_massic_frac | 0.9 | Fraction massique de l'eth dans le fuel (par rapport à l'eau)
m_lox_unused | 0.577 | Lox non-consommé
lox_temperature | 90.15 | Température en K
lox_pressure | 6000000 | Pression en Pa
m_n2 | 2.605 | N2 dans un copv
TIME
hold_time | 300
prechill_time | 0.2
ignition_delay | 0.13
ramp_up_time | 0.125
cutoff_time | 0.04
ramp_down_time | 0.175
FORCE
f_shutdown | 0 | Force finale de la thrust curve
f_hold_down | 4500 | Force du hold-down
THRUST CURVE MODEL
thrust_curve_mode | constant | constant or peaked
derated_thrust | 0

## Parameters
Name | Value | Description
ENREGISTREMENT
version | EuRoC_rapport | Nom de la simulation
save_files | True | Crée .eng et .csv
n_points | 1000 | Discrétisation
write_to_file | True | Écrire les résultats
ENVIRONNEMENT
annee | 2026
mois | 8
jour | 2
heure | 12
minute | 0
latitude | 39.3901 | EuRoC
longitude | -8.2891 | EuRoC
elevation | 130 | Altitude
RAIL
alpha_rail | 6 | Angle d'inclinaison p.r. à l'horizontale
beta_rail | 6 | Angle entre la direction de réaction et la normale au rail.
l_rail | 11.65 | Longeur
coeff_fr_rail | 0.5 | Coefficient de frottement
inclination_rail | 84 | Inclinaison
heading_rail | 144 | Orientation
SORTIES SOUHAITEES
output_general | TRUE
output_euler_angles | TRUE
output_stability | TRUE
output_trajectory | TRUE
output_velocity | TRUE
output_acceleration | TRUE
output_thrust_curve | TRUE

## Simulation
MASSE
Dry mass [kg] | 98.8898
Wet mass (initial) [kg] | 127.1104
PERFORMANCES MOTEUR
Max thrust [N]
Total impulse [Ns] | 36000
CINÉMATIQUE & TRAJECTOIRE
Apogee AGL [m] | 3145.3758
Apogee ASL [m] | 3296.3758
Max velocity [m/s] | 250.9526
Max acceleration [m/s^2] | 139.1684
Max Mach [-] | 0.72667
Time to apogee [s] | 27.0592
Total flight time [s] | 234.3154
SORTIE DE RAMPE
Rail exit velocity [m/s] | 32.4399
Static margin rail exit [c] | 4.0475
STABILITÉ
Static margin liftoff [c] | 4.0135
Wet Mass [g]
7kN
Estimation
122003